## Hoja1
PRESUPUESTO PARA REPARACION DE TECHOS DEL ARCHIVO GENERAL DE LA NACION (AGN)
1 | PRELIMINARES
1-1 | Huecos en muros de hormigón de antepecho para colocar ductos para bote | 1.46 | m3
1-2 | Suministrar y colocación de tola de 4'x8'x 1/2" de espesor cortadas en pedazos de 3'x 3' horadadas en el centro con el diámetro del tanque para ser atornilladas en los muros con 8 tornillos tipo Hilty con tarugos metálicos cada una para fijar el tanque de bote con soldadura | 2 | ud
1-3 | Alquiler de andamios para colocar ducterías de 16 metro de alto | 4 | meses
1-4 | Suministro y colocación de ductos en tanques de 55 galones metálicos soldados y colocados en 6 puntos del edificio fijados con arandelas de acero y tornillos tipo Hilty con tarugos metálicos, altura de cada ducto 14 mt | 111 | ud
1-5 | Bases metálica de apoyos para ductos en el lado sur del edificio | 4 | ud
1-6 | Bases metálica de apoyos para ducto en el lado oeste del edificio | 3 | ud
1-7 | Remoción de tela asfáltica existente en techo | 3725.5 | m2
1-8 | Remoción tela asfáltica en muros de antepecho | 1089.4065 | m2
1-9 | Traslado de lona asfáltica removida a los ductos | 4814.9081 | m2
1-10 | Demolición de mortero de fino existente | 148.8682 | m3
1-11 | Demolición de caliche colocado por debajo del fino existente | 117.4162 | m3
1-12 | Traslado del material de mortero y caliche demolido desde el área entre las 2 juntas en sentido Y-Y hacia los lados laterales | 18.048 | m3
1-13 | Traslado del material de mortero y caliche demolido desde zona frontal lado oeste hasta ducto de esa área (A) | 61.2854 | m3
1-14 | Traslado del material de mortero y caliche demolido desde zona frontal lado este hasta ducto de esa área (B) | 52.5954 | m3
1-15 | Traslado del material de mortero y caliche demolido desde zona posterior edificio viejo hasta ducto de esa área C | 52.283 | m3
1-16 | Traslado del material de mortero y caliche demolido desde zona posterior edificio viejo hasta ducto de esa área D | 67.045 | m3
1-17 | Traslado del material de mortero demolido desde zona oeste edificio nuevo hasta ducto de esa área E | 34.968 | m3
1-18 | Traslado del material de mortero demolido desde zona este edificio nuevo hasta ducto de esa área F | 35.016 | m3
1-19 | Desagues de techos nuevos de PVC Ø 3" con sus abrazaderas L= 15.00 mt | 150 | ml
1-20 | Limpieza de área de hormigón para aplicación de aditivo | 1 | p.a
1-21 | Vaciado de hormigón armado en muros con epóxico puro para unir hormigón nuevo y viejo. | 1.46 | m3
1-22 | Resane de superficie que se colocaron tornillos | 1 | p.a
1-23 | Pañete de supeficies donde se repuso hormigón incluido repello | 12 | m2
1-24 | Sustituir codos de PVC Ø 4" x 90º en desagues existentes | 4 | ud
1-25 | Sustituir codos de PVC Ø 3" x 90º en desagues existentes | 4 | ud
1-26 | Desmontar ducterías y sacarlas del AGN | 1 | p.a
1-27 | Bote de material producto de demoliciones | 368.4999 | m3
1-28 | Bote de la lona retirada | 6 | viajes
1-29 | Letrero de obra | 1 | ud
1-30 | Baño y lavamanos portátil, (1) und | 4 | meses
1-31 | Remoción impermeabilizante existente en: casetas generadores y antesala de cocina | 294 | m2
1-32 | Traslado a parqueo para bote | 294 | m2
1-33 | Pintura en áreas pañetadas en cara exterior y resanadas | 120 | m2
| SUB-TOTAL PARTIDA 1 |  |  |  | 0
2 | TERMINACION DE TECHOS
2.1 | Alquiler de elevador tipo winch | 3 | meses
2.2 | Fino de techo elaborado en hormigonera y colocado con bomba | 3804.71 | m2
2.3 | Zabaleta de techo | 833.81 | ml
2.4 | Suministro y colocación de membrana asfáltica granulada polyester de 4 mm de espesor y 5 Kg/cm2 Incluye: ♦Sellador de junta interior y exterior ♦Aplicación prymer | 5098.9081 | m2
| SUB-TOTAL PARTIDA 2 |  |  |  | 0
3 | JUNTAS DE CONSTRUCCION
3.1 | Eliminar poliuretano en juntas de techo con acetona | 123.88 | ml
3.2 | Restituir con nuevo poliuretano en juntas de techo | 123.88 | ml
| SUB-TOTAL PARTIDA 3 |  |  |  | 0
4 | VARIOS
4-1 | Limpieza continua y final | 1 | p.a
| SUB-TOTAL PARTIDA 4 |  |  |  | 0
| SUB-TOTAL |  |  |  | 0
GASTOS GENERALES
| Dirección Técnica | 10% |  | 0
| Gastos Administrativos | 4% |  | 0
| Transporte | 2% |  | 0
| Seguros y Fianzas (Presentación Facturas) | 3.8% |  | 0
| Codia | 0.1% |  | 0
| Fotpecon | 1% |  | 0
| Imprevisto | 5% |  | 0
| ITBIS (10% de Dirección Técnica) | 18% |  | 0
| SUB-TOTAL GASTOS GENERALES |  |  |  | 0
| TOTAL GENERAL |  |  |  | 0